## 行動履歴
交通量アセス ： 札幌市 環状通 ： S19W7～W14/15 ： 信号機 タイミング＆車両移動
/sapp/assess/AssessTraffic_SignalTiming_AARoadParty01.htm
/sapp/assess/AssessTraffic_SignalTiming_AARoadParty01xlsx
対象区間長 | L | 0.1 | km | [5 empty] | Lst対象区間長 | Lst青時間 | Lst車両速度 | Lst信号機間隔 | Lst車両間隔
[9 empty] | 0.1 | 30 | 20 | 100 | 5
車両速度 | V | 25 | km/Hr | [5 empty] | 0.5 | 45 | 25 | 150 | 7
|  | 6.9444 | m/sec | [5 empty] | 1 | 60 | 30 | 200 | 10
[9 empty] | 1.5 | 75 | 35 | 250 | 15
車両間隔 | D | 5 | m | [5 empty] | 2 | 90 | 40 | 300 | 20
[9 empty] | 5 | 105 | 45 | 400 | 25
信号機間隔 | Ls | 100 | m | [5 empty] | 10 | 120 | 50 | 500 | 30
区間内の信号機数 |  | 1 | Ns = 区間長*10^3/信号間隔 | [5 empty] | 20 |  | 55 | 600 | 35
[11 empty] | 60 | 700 | 40
青時間： for 車 | Ts | 75 | sec | [8 empty] | 800 | 45
赤時間： for 車 | Tp | 40 | sec | [8 empty] | 900 | 50
青時間比率 | α | 65.22% | ％ | [8 empty] | 1000
一時間内の区間内青時間計 | TTs
|  | ＠１車線 |  | ＠2車線 | ＠3車線 | ＠4車線 | ＠5車線 | ＠6車線
信号機間の最大車両数 | Nmax | 20 | unit =信号機間隔/車両間隔 | 40 | 60 | 80 | 100 | 120
信号機間の１台当たりの走行時間 | dTs | 14.4 | sec = 信号機間隔/(車両速度*10^3/60^2) | 14.4 | 14.4 | 14.4 | 14.4 | 14.4
一回の青で走行可能な最少車両数 | Nsmin | 5.2083 | unit = Ts/dTs | 10.4167 | 15.625 | 20.8333 | 26.0417 | 31.25
一回の青で走行可能な最多車両数 | Nsmax | 25.2083 | unit = Nmax + Nsmax | 50.4167 | 75.625 | 100.8333 | 126.0417 | 151.25
区間内の信号機数 | U
一時間内の青信号回数 | c | 31.3043 | Ns = 1*60^2/(青時間+赤時間) | 31.3043 | 31.3043 | 31.3043 | 31.3043 | 31.3043
一時間内の走行可能時間 | hr | 0.65217 | hr = 1 * 青時間比率 | 0.65217 | 0.65217 | 0.65217 | 0.65217 | 0.65217
| min | 39.1304 | hr = 1 * 青時間比率 * 60 | 39.1304 | 39.1304 | 39.1304 | 39.1304 | 39.1304
| sec | 2347.8261 | hr = 1 * 青時間比率 * 60^2 | 2347.8261 | 2347.8261 | 2347.8261 | 2347.8261 | 2347.8261
一時間内の走行可能距離 | km | 16.3043 | km = 車両速度 * C23 | 16.3043 | 16.3043 | 16.3043 | 16.3043 | 16.3043
一時間内に走行可能最多車両数 | NN | 789.1304 | unit = 一回の青で走行可能な最多車両数 * 一時間内の青信号回数 | 1578.2609 | 2367.3913 | 3156.5217 | 3945.6522 | 4734.7826
2,015/6/21 by 中川 |  | @ 50 cm | @ 80 cm
道路間隔 12丁目(230歩) |  | 115 | 184 | m
11丁目(150歩) |  | 75 | 120 | m
信号時間 石山通り南北方面 青～黄(58秒) |  | 58 | B-Y |  | 68 | byryr
「赤～青の右折矢印～黄～赤」(10秒) | [5 empty] | 58,2,6,4
環状通(南19条)東西方面青～黄(32秒) |  | 32 | B-Y |  | 42 | 3,
「赤～青の右折矢印～黄～赤」(10秒)